## Foglio1
Json Routines Doc

					Bulb Duo

					ID	ShellyBulbDuo-

					Condizioni	Tipo	Operatori	Range	Descrizione
					messaggio_light	string	!= =	on off	state its state
					messaggio_status	string/json	!= =		Subscribers can use this to obtain the latest device state.
					messaggio_power	string/double	< > != =		reports instantaneous power consumption rate in Watts
					messaggio_energy	string/double	< > != =		reports amount of energy consumed in Watt - minute
					Comandi

					on
					off

					Plug-s

					ID	shellyplug-s-

					Condizioni	Tipo	Operatori	Range	Descrizione
					messaggio_plug	string	!= =	on off
					messaggio_power	string/double	< > != =		to report instantaneous power consumption rate in Watts
					messaggio_energy	string/double	< > != =		to report amount of energy consumed in Watt - minute
					messaggio_overpower_value	string/double	< > != =		reports the value in Watts, on which an overpower condition
					messaggio_temperature	string/double	< > != =		reports internal device temperature in °C
					messaggio_temperature_f	string/double	< > != =		reports internal device temperature in °F
					messaggio_overtemperature	string	!= =	1 0	reports 1 when device has overheated, normally 0
					Comandi

					on
					off

					Humidity & Temperature Sensor

					ID	shellyht-

					Condizioni	Tipo	Operatori	Range	Descrizione
					messaggio_temperature	string/double	< > != =		in °C or °F depending on configuration
					messaggio_humidity	string/double	< > != =	0 100 %	RH in %
					messaggio_battery	string/double	< > != =	0 100 %	battery level in %
					messaggio_error	string/double	< > != =	0 !=	if different from 0, there is an error with the sensor
					messaggio_act_reason	string	!= =	battery, button, periodic, poweron,	list of reasons which woke up the device : battery, button, periodic, poweron, sensor, alarm
					mesaggio_ext_power	string	!= =	true false	true, if the device is usb powered

					Door Windows Sensor

					ID	shellydw2-

					Condizioni	Tipo	Operatori	Range	Descrizione
					messaggio_open	string	!= =	open close	door / window sensor state open or close
					messaggio_tilt	string/double	< > != =	0 180	tilt in °, 0..180
					messaggio_vibration	string/double	!= =	0 1	0 - no vibration, 1 - vibration detected
					messaggio_lux	string/double	< > != =		luminance level in lux
					messaggio_battery	string/double	< > != =		battery level in %
					messaggio_temperature	string/double	< > != =		Door / Window 2 only Temperature, in C or F as per user configuration
					messaggio_error	string	!= =	0 !=	if different from 0, there is an error with the sensor
					messaggio_act_reason	string	!= =	battery, button, periodic, poweron, sensor, movement, temperature, light	list of reasons which woke up the device : battery, button, periodic, poweron, sensor, movement, temperature, light

					Function

					ID	NULL

					Comando/Funzioni	Parameters			descizione
					WriteCSV	name			Accept only filename whitout extension.only CSV
					PublishMQTT	topic	msg		Accept topic and message to send.
Action:
Tutti i parametri all’interno di questa chiave sono valori di azzione nel momento in cui la condizione viene rispettata.

Command:
questa chiave si riferisce a tutti i comandi supportati

Function:parameters:
questa chiave indica tutti i parametri da inserire necessari per i comandi funzione. Se il comando non è riferito ad una funzione questi vengono ignorati

Id:
indica l’id del dispositivo che deve eseguire il comando, se l’id è NULL allora si riferisce ad una funzione

Condition:
Tutti i parametri all’interno riguardano la condizione

Id:
indica l’id del dispositivo che deve soddisfare la condizione

Message:
Indica il messaggio riferito all’id che si vuole controllare.

Operator:
Indica l’operatore della condizione, l’operatore è strettamente collegato al messaggio, alcuni messaggi non supportano tutti gli operatori.

Value:
Indica il valore che deve soddisfare il messaggio. Se il valore è diverso da quelli supportati, double/string il programma restituirà un errore.

Name:
Indica il nome unvoco della routine, questo deve essere uguale al nome del file, in caso contrario verrà creato un altro file con il nome della routine.

Only_On_Change:
Questo parametro indica che l’azzione deve essere eseguito solo se la condizione rispettata è diversa dalla precedente.

Status:
Lo status si riferisce allo stato della funzione, enabled se la routines deve essere controllata ed eseguita, disabled se non deve essere controllata. Questo parametro può essere modificato tramite mqtt
{
    "Action": {
        "Command": "Pubblica",
        "Function_Parameters": [
        "prova",
        "ciao2"
        ],
        "Id": "NULL"
    },
    "Condition": {
        "Id": "shellyplug-s-80646F815A57",
        "Message": "messaggio_plug",
        "Operator": "=",
        "Value": "on"
    },
    "Name": "FunzioniPublish2",
    "Only_On_Change": "false",
    "Status": "enabled"
}